## Лист1
Проверка резонатора для STM32
Co= | 5 | pF | //max oscillator shunt capacitance (pdf)
Co= | 10 | pF | //real shunt capacitance (PCB+MCU)
CL= | 18 | pF | //oscillator Load capacitance (pdf)
ESR= | 100 | Ohm | //ESR@8Mhz of oscillator
f= | 8 | Mhz | //oscillator freq.
CL1=CL2= | 16 | pF | //внешние конденсаторы для резонатора
loop critical gain
gmcrit= | 0.00053409 | A/V | //расчет по формуле из из AppNote AN2867
| 0.53409 | mA/V
gm= | 10 | //значение для конкретной модели STM32 из AppNote AN2867
gain_margin= | 18.7234 | //должно быть больше 5