## PowerPart
Расчет boost конвертера на LT8490
автор: Тихонов Е.Н.
2020-02-18
GENERAL
Vin(min)= | 7.81 | V | //от солнечной панели
Vin(max)= | 24 | V | //от источника питания, nom = 12V
Iin(max)= | 8.5 | A | //ток в рабочей точке панели
Vout(min)= | 40.7 | V | //nominal voltage 3.7V*13cells
Vout(max)= | 46.2 | V | //full charge 4.2V*13cells
Iout(max)= | 2 | A | //max ток зарядки
f= | 202 | kHz
TA(MAX)= | 40 | °C | //max ambient temp
MOSFET | //BSC110N15NS5 Infenion
TJ(MAX)= | 150 | °C | //max junction temp
RthJA= | 25 | °C/W | //6 cm2 cooling area
Rds(on)= | 12.5 | mOhm | //<10A
CALCULATIONS
RT Selection:
Rt= | 215.5842 | kOhm | //215kOhm@202kHz
RSENSE Selection:
DC(maxM3Boost)= | 83.0952 | %
VRSENSE(MAX,BOOST,MAX)= | 80 | mV | //from the Maximum Inductor Current Sense Voltage vs Duty Cycle graph
estimate the maximum and minimum inductor current
ripple in the boost and buck regions respectively
ΔIL(MAX,BOOST)= | 5.9155 | A
calculate the maximum RSENSE
Rense(max,boost)= | 5.4095 | mOhm
Adding an additional 30% margin
Rense(max,boost)= | 7.0324 | mOhm
| 6 | mOhm
Пересчет Rsense (стр. 22 LT8705)
ΔIL(MAX,BOOST)= | 0.97356 | A
Rsense = | 6.4947 | mOhm
| 6 | mOhm
Inductor Selection
L(MIN1,BOOST) ≅ | -1.3593 | uH
To avoid subharmonic oscillations in the inductor current, choose the minimum inductance according to:
L(MIN2,BOOST) ≅ | 2855.4212 | uH
Берем с запасом
L(MIN1,BOOST) ≅ | 33 | uH | //input 7.8V - 15V
calculate the maximum MOSFET power dissipation
PD(MAX) = | 4.4 | W
Select M1
conduction looses
PI2R ≅ | 2.6245 | W
//ρτ is a normalization factor=1.5
Pswitching= | 0.063105 | W
tRF1 is the average of the SW1 pin rise and fall times
Typical values are 20ns to 40ns
The maximum dissipation M1
Pm1= | 2.6876 | W
Select M3
conduction looses
PI2R= | 2.1808 | W
Pswitching= | 0.00021565 | W
Pm3= | 2.181 | W
tRF2 is the average of the SW2 pin rise and fall times and,
similar to tRF1, is typically 20ns to 40ns.
Select M4
P(M4,BOOST)= | 0.44366 | W
MOSFET TEMPERATURE
Tjm1= | 107.1896 | °C | //junction temperature
Tjm3= | 94.5258 | °C
Tjm4= | 51.0915 | °C
Output Voltage:
Select RFBOUT2
RFBOUT2= | 20 | k | //из таблицы
RFBOUT1= | 924.3302 | k
RFBOUT1= | 1 | M
RDACO2= | 115 | k | //берем из таблицы
RDACO1= | 22.6 | k | //берем из таблицы
CDACO= | 100 | nF | //берем из таблицы
Input Feedback Resistor Network
Rfbin1(R20+R17)= | 95.2401 | k
| 94.9 | k
Rdaci2 (R24)= | 14.4986 | k
| 15 | k
Rfbin2(R29)= | 7.7273 | k
7.5
Rdaci1(R25)= | 3 | k
Cdaci= | 0.33333 | mkF
| 0.47 | mkF
HW Config: Output Current Sense and Limit
R_SENSE2= | 24.85 | mOhm
| 25 | mOhm
R_IMON_OUT= | 24.16 | k
| 25 | k
R_IOW= | 867.8571 | k
| exclude | k
The input current limit
R_SENSE1= | 4.5701 | mOhm
| 5 | mOhm
Note on A52: Автор: Когда знаешь индуктивность
Note on B57: Автор: выбираем вручную из стандартных значений
Note on B121: Автор: Tj=Ptr*RthJA+Tamb
Note on B122: Автор: Tj=Ptr*RthJA+Tamb
Note on B123: Автор: Tj=Ptr*RthJA+Tamb
Note on B165: Автор: I_MAX(S0) = 1*Imax

## Nordic
Расчет силовых компонентов по методике Nordic Energy
https://habr.com/ru/post/442374/
GENERAL
Vin(min)= | 7.81 | V
Vin(max)= | 24 | V
Iin(max)= | 8.5 | A
Vout(min)= | 46.2 | V | //nominal voltage 3.7V*13cells
Vout(max)= | 46.2 | V | //full charge 4.2V*13cells
Iout(max)= | 2 | A
f= | 202 | kHz
TA(MAX)= | 60 | °C | //max ambient temp
пульсации тока в дросселе
dI = | 3.5493 | A
минимальное значение индуктивности, которая потребуется, чтобы оставаться в режиме неразрывных токов
Lmin= | 9.0518 | uH
минимальное значение емкости для конденсатора
Cout= | 82.2725 | uF

## Расчет радиатора
Тепловой расчет радиатора для диода
Тихонов Е.Н. 27.02.20
GENERAL
Iout(max)= | 5 | A
TA(MAX)= | 40 | °C | //max ambient temp
DIODE
STPS8H100, TO-220
Tjmax= | 150 | °C
Rth(j-c) = | 1.6 | °C/W | //Junction to case
Rth(c-a) = | 70 | °C/W | //case to ambient
Vf= | 0.56 | V | at 8A @Tj=125
HEATSINK | 7-340-3PP-BA "CTS"
Rth(c-r) = | 0.5 | °C/W | //case to heatsink силиконовой изолирующей прокладки
Rth(r-a) = | 1 | °C/W | //heatsink to ambient
Pdiss= | 2.8 | W
Tcase0= | 236 | °C | //темп. корпуса без радиатора
Tj0= | 240.48 | °C | //темп. кристалла без радиатора
HEATSINK CALCULATION
Rr-a(max)= | 37.1857 | °C/W | //необходимое тепловое сопротивление радиатор-окружающая среда
| 15 | °C/W | //наш выбор
Theatsink= | 82 | °C | //темп. Радиатора
Tcase= | 83.4 | °C | //темп. Корпуса диода
Tj= | 87.88 | °C | //темп. Кристалла

## Расчет диода
Тепловой расчет радиатора для диода
Тихонов Е.Н. 27.02.20
GENERAL
Iout(max)= | 3 | A
TA(MAX)= | 40 | °C | //max ambient temp
DIODE
NTS10100MFST3G |  | 8-PowerTDFN, 5 Leads
Tjmax= | 150 | °C
RthJA= | 50 | °C/W | //6 cm2 cooling area
Vf= | 0.45 | V | at 5A @Tj=125
Pdiss= | 1.35 | W
Tj0= | 107.5 | °C | //темп. Кристалла