## PowerPart
Расчет boost конвертера на LT8490
автор: Тихонов Е.Н.
2020-05-19
GENERAL
Универсальный вход
Vin(MIN)_PV1= | 7.87 | V | //номинал от малой солнечной панели
Vin(MIN)_PV2= | 21 | V | //номинал от большой солнечной панели
Vin(max)_DC= | 40 | V | //от источника питания
Iin(max)= | 8.22 | A | //ток в рабочей точке панели
N= | 11 |  | //число ячеек АКБ
Vout(min)= | 40.7 | V | //nominal voltage 3.7V*Ncells
Vout(max)= | 46.2 | V | //full charge 4.2V*Ncells
Iout(max)= | 4 | A | //max ограничение тока зарядки
Iout(actual)= | 1.3302 | A | //расчетный выходной ток
f= | 202 | kHz
TA(MAX)= | 40 | °C | //max ambient temp
MOSFET | //BSC110N15NS5 Infenion
TJ(MAX)= | 150 | °C | //max junction temp
RthJC= | 0.6 | K/W | //Thermal resistance, junction - case
RthJA= | 50 | °C/W | //6 cm2 cooling area
Rds(on)= | 12.5 | mOhm | //<10A
| 6.5 | mOhm
CALCULATIONS
RT Selection:
Rt= | 215.5842 | kOhm | //215kOhm@202kHz
RSENSE Selection:
DC(maxM3Boost)= | 82.9654 | %
VRSENSE(MAX,BOOST,MAX)= | 100 | mV | //from the Maximum Inductor Current Sense Voltage vs Duty Cycle graph
estimate the maximum and minimum inductor current
ripple in the boost and buck regions respectively
ΔIL(MAX,BOOST)= | 11.7408 | A
calculate the maximum RSENSE
Rense(max,boost)= | 3.4069 | mOhm
Adding an additional 30% margin
Rense(max,boost)= | 2.6207 | mOhm
| 15 | mOhm
Inductor Selection
L(MIN1,BOOST) ≅ | -0.68847 | uH
To avoid subharmonic oscillations in the inductor current, choose the minimum inductance according to:
L(MIN2,BOOST) ≅ | 2850.1059 | uH
Берем с запасом
L(MIN1,BOOST) ≅ | 22 | uH | //Power Stage Designer Tool
Пересчет Rsense (стр. 22 LT8705)
ΔIL(MAX,BOOST)= | 3.9205 | A
Rsense = | 9.7081 | mOhm
| 10 | mOhm | 15¦¦25
calculate the maximum MOSFET power dissipation
PD(MAX) = | 2.2 | W
Select M1 |  |  |  | Для ключей 100V
conduction looses
PI2R ≅ | 1.452 | W |  | 5.376 | W
//ρτ is a normalization factor=1.5
Pswitching= | 0.33936 | W
0
tRF1 is the average of the SW1 pin rise and fall times
Typical values are 20ns to 40ns
The maximum dissipation M1
Pm1= | 1.452 | W
Select M3
conduction looses
PI2R= | 0.792 | W |  | 4.4602 | W
Pswitching= | 0.0001604 | W
Pm3= | 0.79216 | W |  | 4.4604 | W
tRF2 is the average of the SW2 pin rise and fall times and,
similar to tRF1, is typically 20ns to 40ns.
Select M4
P(M4,BOOST)= | 0.66 | W |  | 0.91578 | W
MOSFET TEMPERATURE
delta
Tjm1= | 112.6 | °C | //junction temperature | 308.7999 | °C | -196.1999 | °C
Tjm3= | 79.608 | °C |  | 263.0188 | °C | -183.4108 | °C
Tjm4= | 73 | °C |  | 85.7891 | °C | -12.7891 | °C
Tcm1= | 111.7288 | °C | //case temperature
Tсm3= | 79.1327 | °C
Tсm4= | 72.604 | °C
Output Voltage: | 46.2 | V
Select RFBOUT2
RFBOUT2 (R27)= | 20000 | Ohm | //из таблицы
RFBOUT1 (R18)= | 808618.1734 | Ohm
| 820000 | Ohm
RDACO2(R23)= | 127805.9485 | Ohm
| 120000 | Ohm
RDACO1(R22)= | 24000 | Ohm
| 24000 | Ohm
CDACO= | 83.3333 | nF
Проверка
Vx3= | 46.9955 | V
X= | 10.1429
N1= | 1.2061
N2= | 0.81366
Input Feedback Resistor Network
Rfbin1 (R17+R20)= | 97.1636 | k
| 107 | k
Rdaci2 (R24)= | 8.6544 | k
| 8.66 | k
Rfbin2(R29)= | -3.871 | k
4.87
Rdaci1(R25)= | 1.732 | k
1.69
Cdaci= | 0.57737 | mkF
| 0.47 | mkF
Проверка
Vx2= | 40.1378 | V | actual Vmax
Vx1= | 6.0219 | V | should be as close to 6V as possible
HW Config: Output Current Sense and Limit
R_SENSE2= | 12.425 | mOhm
| 12 | mOhm
R_IMON_OUT= | 25.1667 | k
| 25 | k
R_IOW= | 867.8571 | k
exclude
The input current limit
R_SENSE1= | 4.7258 | mOhm
| 5 | mOhm
Note on B11: Автор: Используем в расчете Input Feedback Resistor Network
Note on A17: Автор: расчетный ток при номинальной мощности панели или источника питания
Note on B17: Автор: Реальный выходной ток: Vpanel*Ipanel*0.98/Vout с небольшим запасом
Note on B18: Автор: частота преобразования
Note on B26: Автор: для ключей 150В
Note on B27: Автор: 100V ключ BSC060N10NS3 G
Note on B74: Автор: допустимо 33
Note on A76: Автор: Когда знаешь индуктивность
Note on B81: Автор: выбираем вручную из стандартных значений
Note on A90: Автор: постоянно открыт в режиме boost
Note on B97: Автор: ноль, потому что у нас бустер
Note on A106: Автор: бустер
Note on A120: Автор: выпрямитель
Note on B127: Автор: Tj=Ptr*RthJA+Tamb
Note on B128: Автор: Tj=Ptr*RthJA+Tamb
Note on B129: Автор: Tj=Ptr*RthJA+Tamb
Note on B131: Автор: Tjm - P*RthJC
Note on B135: Автор: When solar charging a lithium-ion battery without time limits it is recommended that the Stage 2 voltage limit NOT exceed 95% of the lithium-ion maximum cell voltage. Since this configuration can charge indefinitely, following this guideline keeps the lifetime of the batteries from degrading quickly.
Note on A139: Автор: RFBOUT2 is often selected to be between 4.99kΩ and 49.9kΩ. Choosing higher values for RFBOUT2 reduces the amount of current draw from the battery through the feedback network.
Note on A156: Автор: VX3 indicates the actual 25°C VS2 voltage using the selected resistors
Note on A172: Автор: Берем значения из таблицы 22 для напряжения 40В
Note on B208: Автор: I_MAX(S0) = 1*Imax
Note on B221: Автор: с запасом 30%

## Температура корпуса
Расчет температуры кристалла транзистора
по температуре его корпуса
Temperature of heat case
Tc= | 50 | °С
Temperature of junction
Tj =

## Nordic
Расчет силовых компонентов по методике Nordic Energy
https://habr.com/ru/post/442374/
GENERAL
Vin(min)= | 18 | V
Vin(max)= | 24 | V
Iin(max)= | 8.5 | A
Vout(min)= | 40.7 | V | //nominal voltage 3.7V*13cells
Vout(max)= | 46.2 | V | //full charge 4.2V*13cells
Iout(max)= | 4 | A
f= | 202 | kHz
TA(MAX)= | 60 | °C | //max ambient temp
пульсации тока в дросселе
dI = | 7.0445 | A
минимальное значение индуктивности, которая потребуется, чтобы оставаться в режиме неразрывных токов
Lmin= | 10.4947 | uH
минимальное значение емкости для конденсатора
Cout= | 120.8692 | uF

## Расчет радиатора
Тепловой расчет радиатора для диода
Тихонов Е.Н. 27.02.20
GENERAL
Iout(max)= | 5 | A
TA(MAX)= | 40 | °C | //max ambient temp
DIODE
STPS8H100, TO-220
Tjmax= | 150 | °C
Rth(j-c) = | 1.6 | °C/W | //Junction to case
Rth(c-a) = | 70 | °C/W | //case to ambient
Vf= | 0.56 | V | at 8A @Tj=125
HEATSINK | 7-340-3PP-BA "CTS"
Rth(c-r) = | 0.5 | °C/W | //case to heatsink силиконовой изолирующей прокладки
Rth(r-a) = | 1 | °C/W | //heatsink to ambient
Pdiss= | 2.8 | W
Tcase0= | 236 | °C | //темп. корпуса без радиатора
Tj0= | 240.48 | °C | //темп. кристалла без радиатора
HEATSINK CALCULATION
Rr-a(max)= | 37.1857 | °C/W | //необходимое тепловое сопротивление радиатор-окружающая среда
| 15 | °C/W | //наш выбор
Theatsink= | 82 | °C | //темп. Радиатора
Tcase= | 83.4 | °C | //темп. Корпуса диода
Tj= | 87.88 | °C | //темп. Кристалла

## Расчет диода
Тепловой расчет радиатора для диода
Тихонов Е.Н. 27.02.20
GENERAL
Iout(max)= | 4 | A
TA(MAX)= | 40 | °C | //max ambient temp
DIODE
NTS10100MFST3G |  | 8-PowerTDFN, 5 Leads
Tjmax= | 150 | °C
RthJA= | 50 | °C/W | //6 cm2 cooling area
Vf= | 0.45 | V | at 5A @Tj=125
Pdiss= | 1.8 | W
Tj0= | 130 | °C | //темп. Кристалла